## Sheet1
Nabavka, transport i montaža fleksibilnih dvoslojnih korugovanih drenažnih cevi izrađenih od polietilena PE (polietilena), sa spoljašnjim slojem koji je izrađen od polietilena visoke gustine (HDPE) i unutrašnjeg sloja izrađenog od polietilena niske gustine (LDPE), definisanih preko spoljašnjeg prečnika DN/OD, sa spojnicom koja sa cevi ostvaruje vodonepropusnost putem gumice umetnute u rebro cevi, čvrstoće prstena SN 4 KN/m². Cevi treba da budu perforirane u skladu sa DIN 4262 i potrebnim uglom perforacije 120° (240°; 360°), a u svemu prema projektovanim prečnicima i datoj specifikaciji. Cevi treba da budu tipa "Peštan" Aranđelovac ili druge cevi ekvivalentnih karakteristika. Cevi je potrebno pažljivo polagati na prethodno pripremljenu posteljicu od peska, pri polaganju i montaži cevi obavezno postaviti geotekstilni filterski sloj, kontrolisati da iste budu položene u projektovanom padu bez horizontalnih i vertikalnih lomova. Kontrolu pada je potrebno vršiti geodetskim instrumentom uz prisustvo Nadzornog organa. Radove izvesti u svemu prema tehničkim propisima za predviđenu vrstu cevi, odnosno u skladu sa zahtevima EN 1610, na način koji je predvideo proizvođač cevi i u skladu sa uputstvima Nadzornog organa.
DN/ OD 75 ( ID 62 / OD 75 )
DN/ OD 90 ( ID 75 / OD 90 )
DN/ OD 110 ( ID 92 / OD110 )
DN/ OD 125 ( ID 108 / OD 125 )
DN/ OD 160 ( ID 138 / OD 160 )
DN/ OD 200 ( ID 176 / OD 200 )