## Sheet1
Nabavka, transport i montaža dvoslojnih korugovanih drenažnih cevi od PE (polietilena), sa spoljašnjim crnim i unutrašnjim belim slojem, definisanih preko unutrašnjeg prečnika DN/ID, sa ekstruziono zavarenom krutom spojnicom, čvrstoće prstena SN 4 KN/m², cevi treba da budu perforirane u skladu sa DIN 4262 i potrebnim uglom perforacije 120° (240°; 360°), a u svemu prema projektovanim prečnicima i datoj specifikaciji. Cevi treba da budu tipa "Peštan" Aranđelovac ili druge cevi ekvivalentnih karakteristika. Cevi je potrebno pažljivo polagati na prethodno pripremljenu posteljicu od peska, pri polaganju i montaži cevi obavezno postaviti geotekstilni filterski sloj, kontrolisati da iste budu položene u projektovanom padu bez horizontalnih i vertikalnih lomova. Kontrolu pada je potrebno vršiti geodetskim instrumentom uz prisustvo Nadzornog organa. Radove izvesti u svemu prema tehničkim propisima za predviđenu vrstu cevi, odnosno u skladu sa zahtevima EN 1610, na način koji je predvideo proizvođač cevi i u skladu sa uputstvima Nadzornog organa.
DN/ ID 140 ( ID 139 / OD 160 )
DN/ ID 200 ( ID 199 / OD 227 )
DN/ ID 250 ( ID 249 / OD 283 )
DN/ ID 300 ( ID 298 / OD 340 )
DN/ ID 400 ( ID 398 / OD 453 )
DN/ ID 500 ( ID 498 / OD 567 )
DN/ ID 600 ( ID 597 / OD 680 )
DN/ ID 800 ( ID 796 / OD 906 )