## Sheet1
Nabavka transport i ugradnja jednoslojnih kompaktnih PVC drenažnih cevi, klase S-20 (čvrstoće prstena SN 4 KN/m²), proizvedenih od neomekšanog polivinil hlorida, u svemu prema projektovanim prečnicima i datoj specifikaciji. PVC drenažne cevi treba da budu proizvedene i atestirane prema EN 1401 sa zaptivnim prstenovima izrađenih od EPDM gume prema EN 681, cevi treba da budu perforirane u skladu sa DIN 4262 i potrebnim uglom perforacije 120° (240°; 360°). Cevi treba da budu tipa "Peštan" Arađelovac ili druge cevi ekvivalentnih karakteristika. Cevi je potrebno pažljivo polagati na prethodno pripremljenu posteljicu od peska, pri polaganju i montaži cevi kontrolisati da iste budu položene u projektovanom padu bez horizontalnih i vertikalnih lomova. Kontrolu pada je potrebno vršiti geodetskim instrumentom uz prisustvo Nadzornog organa. Radove izvesti u svemu prema tehničkim propisima za predviđenu vrstu cevi, odnosno u skladu sa zahtevima EN 1610, na način koji je predvideo proizvođač cevi i u skladu sa uputstvima Nadzornog organa.
DN/ OD 110
DN/ OD 125
DN/ OD 160
DN/ OD 200
DN/ OD 250
DN/ OD 315
DN/ OD 400